## Sheet1
Comment | Designator | Footprint | LCSC Part #（optional）
22uF | C1 | CAP_0603 | C59461
22uF | C2 | CAP_0603 | C59461
0.1uF | C3 | CAP_0402 | C1546
0.1uF | C4 | CAP_0402 | C1546
0.1uF | C5 | CAP_0402 | C1546
0.1uF | C6 | CAP_0402 | C1546
0.1uF | C7 | CAP_0402 | C1546
0.1uF | C8 | CAP_0402 | C1546
0.1uF | C9 | CAP_0402 | C1546
0.1uF | C10 | CAP_0402 | C1546
0.1uF | C11 | CAP_0402 | C1546
470pF | C12 | CAP_0402 | C1537
22pF | C13 | CAP_0402 | C1555
22pF | C14 | CAP_0402 | C1555
0.1uF | C15 | CAP_0402 | C1546
0.1uF | C16 | CAP_0402 | C1546
0.1uF | C17 | CAP_0402 | C1546
0.1uF | C18 | CAP_0402 | C1546
0.1uF | C19 | CAP_0402 | C1546
0.1uF | C20 | CAP_0402 | C1546
0.1uF | C21 | CAP_0402 | C1546
0.1uF | C22 | CAP_0402 | C1546
0.1uF | C23 | CAP_0402 | C1546
0.1uF | C24 | CAP_0402 | C1546
0.1uF | C25 | CAP_0402 | C1546
0.1uF | C26 | CAP_0402 | C1546
0.1uF | C27 | CAP_0402 | C1546
0.1uF | C28 | CAP_0402 | C1546
DIODE | D1 | DIOMELF350X152L30N | C9808
100K | R1 | RES_0402 | C25741
2.2K | R2 | RES_0402 | C25879
100K | R3 | RES_0402 | C25741
100R | R4 | 0402_x4 | C48442
100R | R5 | 0402_x4 | C48442
100R | R6 | 0402_x4 | C48442
100R | R7 | 0402_x4 | C48442
100R | R8 | 0402_x4 | C48442
100R | R9 | 0402_x4 | C48442
100R | R10 | 0402_x4 | C48442
100R | R11 | 0402_x4 | C48442
100R | R12 | 0402_x4 | C48442
100R | R13 | 0402_x4 | C48442
100R | R14 | 0402_x4 | C48442
100R | R15 | 0402_x4 | C48442
100R | R16 | 0402_x4 | C48442
100R | R17 | 0402_x4 | C48442
EPM1270T144C5N | U1 | QFP-144/22x22x0.5 | C5358
LD1117S33TR | U2 | SOT223-4 | C86781
MT28EW01GABA1LJS/S29GL512P/S29GL256P | U3 | TSOP-56/14x20x0.5
FM18L08 | U4 | SOIC-28/300mil
LY62L2568RL-55LLI/LY62L2568LL-55LLI/K6F2008T2E/K6F2008V2E | U5 | TSOP-32/8x14+20x0.5 b | C261876
74ALVC164245DGG | U6 | SOP-48/8.1x0.5 | C5531
74ALVC164245DGG | U7 | SOP-48/8.1x0.5 | C5531
SN74LVC4245APWR/74LVC4245APW | U8 | TSSOP-24 | C7859
SN74LVC4245APWR/74LVC4245APW | U9 | TSSOP-24 | C7859